## Sheet1
手动档案室密集架清单
序号 | 名称 | 描述 | 单位 | 数量
手动密集架
1 | 档案室密集架 | 一、 架体部分：优质冷轧钢板，底盘约2.5mm，立柱约1.2mm，搁板约0.9mm，挂板约0.9mm，侧板约0.9mm。轨道护板约2.5mm，路轨约20*20mm实心方钢，顶板约0.8mm，防尘板约0.8mm。 | 立方米 | 185.636
2 | 智能恒湿消毒净化一体机 | 电源：～220V/50Hz 除湿量（30℃ RH80%）：58L/D 除湿机功率：1650W 除湿机适用环境温度：5～38℃ 制冷剂/加注量：R22/800g 加湿量：1-3Kg/h 加湿机功率：130W 加湿机适用环境温度：1～40℃ 整机噪音 <=54db 净化方式：负离子,负离子发生量 3*10^8 ions/cm^3,净化机功率 11W 远程控制：有 外形尺寸 ( mm )：650*420*1620mm | 台 | 1
3 | 一体机监控接入授权、入口、设备、服务器 | 对一体机进行接入实现实时监控，系统可通过智能接口实时监测恒湿消毒净化一体机的运行参数和状态，可与温湿度系统联动控制调节库房湿度和空气质量，当一体机有故障或报警时，系统产生报警，并通过电话、短信、邮件、多媒体语音等多种方式通知运维人员。 | 套 | 1
4 | 消防信号监测 | 工作电压：DC12V 静态电流：≤2mA 报警电流：≤10mA 工作温度：-10℃～+50℃ 工作湿度：≤95%RH 报警方式：联网输出 / LED指示报警 监测面积：20平方米 灵敏度等级：1级 报警输出：继电器输出（常开、常闭可选） 当任意有火警信号时，系统给出最高级别的报警。系统立刻弹出相应的报警窗口，与门禁系统联动，打开所有的门禁锁，以便逃生。监控主系统立刻弹出相应的报警界面窗口，同时监控主机自动拨打预设电话，实现电话语音报警，同时可实现短信、声光、邮件报警，通知值班人员或相应的主管人员。 | 套 | 1
5 | 红外报警监测 | 探测方式：四元红外+微波+人工智能 微波频率 ：10.525GHz 工作电压 ：9～16VDC 消耗电流 ：35mA＠12VDC 自动温度补偿 ：支持 脉冲计数可调 ：支持 状态报告： 支持 防拆报警 ：支持 防伪装 ：支持 报警输出：常闭，500mA/30VDC 防拆接口：常闭，50mA/30VDC 抗白光干扰：>8000LUX 安装方式： 壁挂 安装高度：1.8m-2.4m 外观尺寸：119×71×42mm 输入通道：16路 隔离：无 隔离电压：无 数字电平： 0 +2V max 数字电平：1 +4 to +30V 输入阻抗：820 ohms 电源输入：+10V to +30V DC 功耗：0.9W 输出：RS-485 系统可任意设置时间段进行撤防和布防，在布防时间段内，当有非法闯入时，监控主系统立刻弹出相应的报警界面窗口，并可联动摄像机进行录像，同时监控主机自动拨打预设电话，实现电话语音报警，同时可实现短信、声光、邮件报警，通知值班人员或相应的主管人员。 | 套 | 1
6 | 视频监控 | 1、不低于400万像素1/2.7英寸CMOS传感器 半球型摄像机 2、▲最低照度：彩色：≤0.001lx(F=1.6,AGCON)，应能分辨反射式视频矩阵测试卡中彩色色块（需提供公安部检测报告证明文件） 3、焦距：2.8mm/4mm/6mm定焦镜头可选；补光灯类型：红外补光，有效红外距离不小于50m 4、▲摄像机应支持不少于1个10/100M或10/100/1000M 以太网接口，应符合IEEE802.3标准，采用RJ45连接；可选用射频无线接口或光纤接口连接； 内置MIC（需提供公安部检测报告证明文件） 5、宽动态不小于120dB 6、信噪比不小于60dB 7、▲摄像机应支持G.711A、G.711U、ADPCM_D音频编码标准，音频采样率应支持8kbps、32kbps、48kbps 可设（需提供公安部检测报告证明文件） 8、摄像机应支持电子快门，快门速度支持1/100000s~1s可调 9、视频压缩格式应支持H.265、H.264(MainProfile,HighProfile,BaselineProfile)；压缩码率应支持32kbps~8Mbps视频码率可调 10、应能支持拌线、周界智能分析功能；应支持自动白平衡、自动增益功能、背光补偿、强光抑制、数字降噪功能 11、开启走廊模式后，监控画面应能实现90°旋转并自动调整宽高比 12、屏幕字符显示应能设置字体为16×16像素、32×32像素、48×48像素、64×64像素；支持时间、日期、星期叠加；支持最大叠加5行字符，每行16个汉字；支持点阵字库类型设置（需提供公安部检测报告证明文件） 13、电源功耗应≤5W，应能在DC12V土25％的供电条件下正常工作；支持反向12V输出 ；支持POE供电 14、应能在高温﹢60℃±2℃（2h），低温﹣30℃±2℃（2h）正常工作；恒定湿热应能在40℃±2℃RH（93±3）%4h正常工作 15、外壳防护等级不低于IP67 16、应能支持复位功能，可通过浏览器恢复出厂设置 17、应支持TCP/IP、ICMP、HTTP、HTTPS、FTP、DHCP、DNS、DDNS、RTP、RTSP、RTCP、NTP、UPnP、SMTP、IGMP、QoS、IPv6、UDP、Bonjour、SSL/TLS、802.1X协议 18、码流同时并发输出，可达到：主码流：分辨率为2880×1620，帧率为20fps，码率为4Mbps；副码流：分辨率为704×576，帧率为25fps,码率为1Mbps 19、应支持通过Windows平台客户端或者通过浏览器对亮度、对比度、饱和度、色度等进行调整 20、应支持设置彩色、黑白模式；可选择手动、自动、定时转换彩色/黑白模式，支持红外防过曝功能 21、应能支持镜像功能，可将监控视频画面进行中心翻转；支持音频降噪功能；支持透雾功能 22、应支持时钟功能，支持手动／自动校时、NTP校时；支持设置时区、夏令时 23、在客户端软件或浏览器下，设置密码时应可自动提示密码复杂度为弱、中、强 24、在白名单模式中，只有添加在白名单中的IP地址才允许访问设备；在黑名单模式下，添加在黑名单中的IP地址不允许访问设备 25、应能通过浏览器设置感兴趣区域；应能支持可伸缩视频编码(SVC)开启和关闭 26、应能支持移动侦测功能，当在设定的区域内有目标移动时，能进行报警提示；应支持视频遮挡、IP地址冲突等故障报警功能 27、应支持FTP功能，可将抓拍的图片上传至指定的FTP服务器 | 套 | 1
7 | 门禁监控 | 定制单防火门 1、 ▲设备拥有≥8英寸触摸显示屏，应采用嵌入式Linux系统，有不少于1个TF卡槽，最大支持512G（需提供公安部检测报告证明文件） 2、采用不低于1/2.8 2MP CMOS高清宽动态双摄像头 3、应采用双目相机，一路可见光摄像头和一路红外摄像头，设备WEB端应具有宽动态启闭选项 4、应支持人脸、人体移动预测，唤醒设备；应支持人脸、人体及物体移动侦测，唤醒白光补光灯 5、设备支持不少于1路电源接口、1路 RS-485 接口、1路10/100Mbps以太网口、1路韦根输入接口、1路韦根输出接口、1个USB接口、2路报警输入接口、1路报警输出接口 6、刷卡时，设备应有蜂鸣器提示音；应支持比对结果语音提示和语音音量调节 7、 ▲应支持比对结果图文提示功能；应支持本地视频预览、人脸动态捕捉；应支持查看人员信息、设备模式（如首脸/首卡开门、永久开门、永久关门等）（需提供公安部检测报告证明文件） 8、设备应具有补光功能，应支持不少于10000个用户，用户应能设置为管理员权限；设备应支持存储不少于10000个密码、10000张人脸库、10000张卡片、100000条本地进出记录 9、设备应具有显示功能，应支持红外及白光灯补光 10、设备应支持人脸识别、IC卡识读、二维码识读、密码识读的认证方式；应支持人脸+密码、人脸+刷卡、刷卡+密码组合的认证开门 11、设备应具有视频监控功能，应支持WEB端远程视频预览，应支持接入NVR设备实现视频监控录像 12、设备应具有人脸比对功能，应支持人脸识别功能，现场抓拍人脸照片与本地人脸库照片进行比对，进行人员核验；支持人脸识别多阈值设置；支持陌生人抓拍 13、设备应具有视频对讲功能，应支持与WEB端中心远程视频对讲、手机APP对讲 14、设备人脸识别准确率≥99.5%；防护等级不低于IP65，室外防水，可用于室内室外 15、可在-20℃-60℃内正常工作 16、设备应具有人脸注册功能，应支持设备本地人脸注册、WEB端导入注册人脸、通过手机APP采集人脸并注册下发、本地U盘导入人脸信息 17、设备应具有黑名单功能，应支持中心下发黑名单信息；应支持本地不少于10000个人脸黑名单比较；应支持本地黑名单信息比对；应支持本地黑名单事件，黑名单事件信息可上传平台 18、设备应具有节能功能，应支持在没有用户使用时自动切换到熄屏待机状态，应支持物体靠近自动唤醒待机设备，应支持在正常光照环境下不开启白光补光灯实现人脸识别 19、人脸识别的最小距离不超过0.3m，最大距离不低于1.8m 20、设备应支持将用户权限类型设置为普通用户、VIP用户、巡逻用户、特殊用户 21、设备应能分为以下工作模式：首用户开门模式，首用户凭证应能采用IC卡或人脸；复合识读模式；多重识读模式 22、设备人脸识别误识率≤0.5%280kg单门两线拉丝磁力锁； 通电上锁，无残磁、无机械磨损； 适用于90度开的任何有框门，如木门丶防火门丶玻璃门； 对于无框门，需要选配支架。 最大功率3W | 套 | 1